## BOM_PCB2_PCB1_2026-01-20
No. | Quantity | Comment | Designator | Footprint | Value | Manufacturer Part | Manufacturer | Supplier Part | Supplier
1 | 3 | 10u | C1,C8,C20 | C0805
2 | 5 | 100n | C2,C3,C6,C7,C21 | C0805
3 | 2 | 10uF | C4,C11 | C0805
4 | 2 | 1u | C5,C23 | C0805
5 | 2 | 10u | C9,C10 | C0805 |  | CL10A105KB8NNNC | SAMSUNG | C15849 | LCSC
6 | 5 | 0.1uF | C12,C14,C15,C17,C18 | C0805
7 | 1 | 1uF | C13 | C0805
8 | 1 | 2200pF | C16 | C0805
9 | 1 | 100nF | C22 | C0805 | 100nF
10 | 4 | AO3400A | Q1,Q3,Q6,Q7 | SOT-23-3_L2.9-W1.3-P1.90-LS2.4-BR |  | AO3400A | AOS | C20917 | LCSC
11 | 1 | AO3401 | Q5 | SOT-23-3_L2.9-W1.4-P1.90-LS2.5-BR |  | AO3401 | GMIC(绿微) | C53261043 | LCSC
12 | 4 | 10k | R1,R4,R23,R25 | R0805
13 | 1 | 1.2k | R2 | R0805
14 | 1 | 100 | R3 | R0805
15 | 1 | 0.002 | R5 | R2512
16 | 2 | 100k | R6,R10 | R0805
17 | 2 | 4.7K | R7,R8 | R0805
18 | 2 | 10K | R9,R16 | R0805
19 | 5 | 0 | R13,R14,R15,R17,R24 | 0402 | 0
20 | 2 | 10K | R18,R21 | R0805 | 10K
21 | 1 | 1K | R19 | R0805 | 1K
22 | 1 | 4.7K | R20 | R0805 | 4.7K
23 | 6 | SWITCH-3.7x3.7x0.35_SMD | SW3,SW4,SW5,SW6,SW7,SW8 | SW-SMD_4P-L3.7-W3.7-P2.75-LS3.7 |  | SWITCH-3.7x3.7x0.35_SMD | BBJ | E19636 | EasyEDA
24 | 1 | TF-CARD XG8P H1.5 | TF1 | TF-SMD_TF-CARD-XG8P-H1.5 |  | TF-CARD XG8P H1.5 | SHOU HAN(首韩) | C7529392 | LCSC
25 | 1 | TP4056-MS | U1 | SOP-8_L4.9-W3.9-P1.27-LS6.0-TL-EP |  | TP4056-MS | MSKSEMI(美森科) | C7473158 | LCSC
26 | 1 | ESP32-S3-WROOM-1 | U2 | ESP32-S3-WROOM-1 |  | ESP32-S3-WROOM-1 | Espressif Systems | ESP32-S3-WROOM-1
27 | 1 | BMP388 | U3 | SENSORM-SMD_BMP388 |  | BMP388 | Bosch(博世) | C779278 | LCSC
28 | 1 | MPU6050_C9900042518 | U4 | QFN-24_L4.0-W4.0-P0.50-BL |  | MPU6050 | null | C9900042518 | LCSC
29 | 1 | XC6220B331MR | U5 | SOT-23-5_L2.9-W1.6-P0.95-LS2.8-BR |  | XC6220B331MR | TECH PUBLIC(台舟) | C3040644 | LCSC
30 | 1 | INA226AQDGSRQ1 | U6 | VSSOP-10_L3.0-W3.0-P0.50-LS4.9-BL |  | INA226AQDGSRQ1 | TI(德州仪器) | C2653835 | LCSC
31 | 1 | 26PIN-dff | U9 | 26PIN-FDD
32 | 1 | Puff sensor | U10 | Puff sensor
33 | 1 | HDR-TH_8P-P0.6 | U11 | HDR-TH_8P-P0.6
34 | 1 | USB-CONNECTOR-OUT | U12 | USB-CONNECTOR-4-PIN